## Work1 (hidden)
*
*
*
End
*
*
End | [13 empty] | *
| KEKKA | KEKKA | KEKKA | KEKKA | KEKKA | KEKKA | KEKKA | KEKKA | KEKKA | KEKKA | KEKKA | KEKKA | KEKKA | *
* | [13 empty] | *

## 脇野沢浄水場【脇野沢渡向地内給水栓】
2022年度 浄水水質検査結果（採水場所別）
原浄水区分 | 浄水
浄水場名【検査地点】 | 脇野沢浄水場【脇野沢九艘泊地内給水栓】
分析項目 | 基準値 | 4月 | 5月 | 6月 | 7月 | 8月 | 9月 | 10月 | 11月 | 12月 | 1月 | 2月 | 3月
一般細菌 | 100個/mL以下 | 0 | 0 | 0 | 0 | 0 | 0 | 0 | 0 | 0 | 0 | 0 | 0
大腸菌 | 検出されないこと | 不検出 | 不検出 | 不検出 | 不検出 | 不検出 | 不検出 | 不検出 | 不検出 | 不検出 | 不検出 | 不検出 | 不検出
カドミウム及びその化合物 | 0.003mg/L以下 | － | － | － | － | 0.0003未満 | － | － | － | － | － | － | －
水銀及びその化合物 | 0.0005mg/L以下 | － | － | － | － | 0.00005未満 | － | － | － | － | － | － | －
セレン及びその化合物 | 0.01mg/L以下 | － | － | － | － | 0.001未満 | － | － | － | － | － | － | －
鉛及びその化合物 | 0.01mg/L以下 | － | － | － | － | 0.001未満 | － | － | － | － | － | － | －
ヒ素及びその化合物 | 0.01mg/L以下 | － | － | － | － | 0.001未満 | － | － | － | － | － | － | －
六価クロム化合物 | 0.02mg/L以下 | － | 0.002未満 | － | － | 0.002未満 | － | － | 0.002未満 | － | － | 0.002未満 | －
亜硝酸態窒素 | 0.04mg/L以下 | － | － | － | － | 0.004未満 | － | － | － | － | － | － | －
シアン化物イオン及び塩化シアン | 0.01mg/L以下 | － | 0.001未満 | － | － | 0.001未満 | － | － | 0.001未満 | － | － | 0.001未満 | －
硝酸態窒素及び亜硝酸態窒素 | 10mg/L以下 | － | － | － | － | 0.20未満 | － | － | － | － | － | － | －
フッ素及びその化合物 | 0.8mg/L以下 | － | － | － | － | 0.08未満 | － | － | － | － | － | － | －
ホウ素及びその化合物 | 1.0mg/L以下 | － | － | － | － | 0.05未満 | － | － | － | － | － | － | －
四塩化炭素 | 0.002mg/L以下 | － | － | － | － | 0.0002未満 | － | － | － | － | － | － | －
1,4-ジオキサン | 0.05mg/L以下 | － | － | － | － | 0.005未満 | － | － | － | － | － | － | －
ｼｽ-1,2-ｼﾞｸﾛﾛｴﾁﾚﾝ 及びﾄﾗﾝｽ-1,2-ｼﾞｸﾛﾛｴﾁﾚﾝ | 0.04mg/L以下 | － | － | － | － | 0.004未満 | － | － | － | － | － | － | －
ジクロロメタン | 0.02mg/L以下 | － | － | － | － | 0.002未満 | － | － | － | － | － | － | －
テトラクロロエチレン | 0.01mg/L以下 | － | － | － | － | 0.001未満 | － | － | － | － | － | － | －
トリクロロエチレン | 0.03mg/L以下 | － | － | － | － | 0.001未満 | － | － | － | － | － | － | －
ベンゼン | 0.01mg/L以下 | － | － | － | － | 0.001未満 | － | － | － | － | － | － | －
塩素酸 | 0.6mg/L以下 | － | 0.06未満 | － | － | 0.12 | － | － | 0.09 | － | － | 0.06未満 | －
クロロ酢酸 | 0.02mg/L以下 | － | 0.002未満 | － | － | 0.002未満 | － | － | 0.002未満 | － | － | 0.002未満 | －
クロロホルム | 0.06mg/L以下 | － | 0.007 | － | － | 0.026 | － | － | 0.006 | － | － | 0.001未満 | －
ジクロロ酢酸 | 0.03mg/L以下 | － | 0.009 | － | － | 0.006 | － | － | 0.006 | － | － | 0.003未満 | －
ジブロモクロロメタン | 0.1mg/L以下 | － | 0.009 | － | － | 0.011 | － | － | 0.011 | － | － | 0.006 | －
臭素酸 | 0.01mg/L以下 | － | 0.001未満 | － | － | 0.001未満 | － | － | 0.001未満 | － | － | 0.001未満 | －
総トリハロメタン | 0.1mg/L以下 | － | 0.028 | － | － | 0.059 | － | － | 0.030 | － | － | 0.011 | －
トリクロロ酢酸 | 0.03mg/L以下 | － | 0.008 | － | － | 0.020 | － | － | 0.004 | － | － | 0.003未満 | －
ブロモジクロロメタン | 0.03mg/L以下 | － | 0.011 | － | － | 0.022 | － | － | 0.011 | － | － | 0.003 | －
ブロモホルム | 0.09mg/L以下 | － | 0.001 | － | － | 0.001未満 | － | － | 0.002 | － | － | 0.002 | －
ホルムアルデヒド | 0.08mg/L以下 | － | 0.008未満 | － | － | 0.008未満 | － | － | 0.008未満 | － | － | 0.008未満 | －
亜鉛及びその化合物 | 1.0mg/L以下 | － | － | － | － | 0.005未満 | － | － | － | － | － | － | －
アルミニウム及びその化合物 | 0.2mg/L以下 | － | － | － | － | 0.01未満 | － | － | － | － | － | － | －
鉄及びその化合物 | 0.3mg/L以下 | － | － | － | － | 0.03未満 | － | － | － | － | － | － | －
銅及びその化合物 | 1.0mg/L以下 | － | － | － | － | 0.01未満 | － | － | － | － | － | － | －
ナトリウム及びその化合物 | 200mg/L以下 | － | － | － | － | 15.2 | － | － | － | － | － | － | －
マンガン及びその化合物 | 0.05mg/L以下 | － | － | － | － | 0.005未満 | － | － | － | － | － | － | －
塩化物イオン | 200mg/L以下 | 31.0 | 23.1 | 22.8 | 26.7 | 26.0 | 25.1 | 26.1 | 27.7 | 26.4 | 26.6 | 24.6 | 28.0
ｶﾙｼｳﾑ、ﾏｸﾞﾈｼｳﾑ等(硬度) | 300mg/L以下 | － | － | － | － | 21.8 | － | － | － | － | － | － | －
蒸発残留物 | 500mg/L以下 | － | － | － | － | 72 | － | － | － | － | － | － | －
陰イオン界面活性剤 | 0.2mg/L以下 | － | － | － | － | 0.02未満 | － | － | － | － | － | － | －
ジェオスミン | 0.00001mg/L以下 | － | － | － | － | 0.000001未満 | － | － | － | － | － | － | －
2-メチルイソボルネオール | 0.00001mg/L以下 | － | － | － | － | 0.000001未満 | － | － | － | － | － | － | －
非イオン界面活性剤 | 0.02mg/L以下 | － | － | － | － | 0.002未満 | － | － | － | － | － | － | －
フェノール類 | 0.005mg/L以下 | － | － | － | － | 0.0005未満 | － | － | － | － | － | － | －
有機物(全有機炭素(TOC)の量) | 3mg/L以下 | 0.4 | 0.4 | 0.6 | 0.7 | 0.5 | 0.6 | 0.6 | 0.6 | 0.5 | 0.4 | 0.3 | 0.4
ｐＨ値 | 5.8以上8.6以下 | 6.5(19℃) | 7.5(22℃) | 7.1(20℃) | 6.9(23℃) | 7.2(23℃) | 7.5(22℃) | 7.3(23℃) | 6.9(21℃) | 7.3(19℃) | 6.8(20℃) | 6.7(19℃) | 7.4(21℃)
味 | 異常でないこと | 異常なし | 異常なし | 異常なし | 異常なし | 異常なし | 異常なし | 異常なし | 異常なし | 異常なし | 異常なし | 異常なし | 異常なし
臭気 | 異常でないこと | 異常なし | 異常なし | 異常なし | 異常なし | 異常なし | 異常なし | 異常なし | 異常なし | 異常なし | 異常なし | 異常なし | 異常なし
色度 | 5度以下 | 0.5未満 | 0.5未満 | 0.5未満 | 0.5未満 | 0.5未満 | 0.5未満 | 0.5未満 | 0.5未満 | 0.5 | 0.5未満 | 0.5未満 | 0.5未満
濁度 | 2度以下 | 0.05未満 | 0.05未満 | 0.05未満 | 0.05未満 | 0.05 | 0.05未満 | 0.05未満 | 0.05未満 | 0.06 | 0.05未満 | 0.05未満 | 0.05未満
遊離残留塩素 | 0.1mg/L以上 | 0.40 | 0.28 | 0.32 | 0.33 | 0.32 | 0.38 | 0.24 | 0.36 | 0.33 | 0.41 | 0.50 | 0.43
電気伝導率 | mS/m | － | － | － | － | 11.0 | － | － | － | － | － | － | －
アルカリ度 | mg/L | － | － | － | － | 8.3 | － | － | － | － | － | － | －
遊離炭酸 | mg/L | － | － | － | － | 1.8 | － | － | － | － | － | － | －

## Work2 (hidden)
*
*
*
End
*
*
End | [13 empty] | *
| KEKKA | KEKKA | KEKKA | KEKKA | KEKKA | KEKKA | KEKKA | KEKKA | KEKKA | KEKKA | KEKKA | KEKKA | KEKKA | *
* | [13 empty] | *

## Work3 (hidden)
*
*
*
End
*
*
End | [13 empty] | *
| KEKKA | KEKKA | KEKKA | KEKKA | KEKKA | KEKKA | KEKKA | KEKKA | KEKKA | KEKKA | KEKKA | KEKKA | KEKKA | *
* | [13 empty] | *

## Work4 (hidden)
*
*
*
End
*
*
End | [13 empty] | *
| KEKKA | KEKKA | KEKKA | KEKKA | KEKKA | KEKKA | KEKKA | KEKKA | KEKKA | KEKKA | KEKKA | KEKKA | KEKKA | *
* | [13 empty] | *

## Work5 (hidden)
*
*
*
End
*
*
End | [13 empty] | *
| KEKKA | KEKKA | KEKKA | KEKKA | KEKKA | KEKKA | KEKKA | KEKKA | KEKKA | KEKKA | KEKKA | KEKKA | KEKKA | *
* | [13 empty] | *

## Work6 (hidden)
*
*
*
End
*
*
End | [13 empty] | *
| KEKKA | KEKKA | KEKKA | KEKKA | KEKKA | KEKKA | KEKKA | KEKKA | KEKKA | KEKKA | KEKKA | KEKKA | KEKKA | *
* | [13 empty] | *

## Work7 (hidden)
*
*
*
End
*
*
End | [13 empty] | *
| KEKKA | KEKKA | KEKKA | KEKKA | KEKKA | KEKKA | KEKKA | KEKKA | KEKKA | KEKKA | KEKKA | KEKKA | KEKKA | *
* | [13 empty] | *

## Work8 (hidden)
*
*
*
End
*
*
End | [13 empty] | *
| KEKKA | KEKKA | KEKKA | KEKKA | KEKKA | KEKKA | KEKKA | KEKKA | KEKKA | KEKKA | KEKKA | KEKKA | KEKKA | *
* | [13 empty] | *

## Work9 (hidden)
*
*
*
End
*
*
End | [13 empty] | *
| KEKKA | KEKKA | KEKKA | KEKKA | KEKKA | KEKKA | KEKKA | KEKKA | KEKKA | KEKKA | KEKKA | KEKKA | KEKKA | *
* | [13 empty] | *

## Work10 (hidden)
*
*
*
End
*
*
End | [13 empty] | *
| KEKKA | KEKKA | KEKKA | KEKKA | KEKKA | KEKKA | KEKKA | KEKKA | KEKKA | KEKKA | KEKKA | KEKKA | KEKKA | *
* | [13 empty] | *