## Work1 (hidden)
*
*
*
End
*
*
End | [13 empty] | *
| KEKKA | KEKKA | KEKKA | KEKKA | KEKKA | KEKKA | KEKKA | KEKKA | KEKKA | KEKKA | KEKKA | KEKKA | KEKKA | *
* | [13 empty] | *

## ④浜町浄水場(旭町地内給水栓)
2022年度 浄水水質検査結果（採水場所別）
原浄水区分 | 浄水
浄水場名【検査地点】 | 浜町浄水場【旭町地内給水栓】
分析項目 | 基準値 | 4月 | 5月 | 6月 | 7月 | 8月 | 9月 | 10月 | 11月 | 12月 | 1月 | 2月 | 3月
一般細菌 | 100個/mL以下 | 0 | 0 | 0 | 0 | 0 | 0 | 0 | 0 | 0 | 0 | 0 | 0
大腸菌 | 検出されないこと | 不検出 | 不検出 | 不検出 | 不検出 | 不検出 | 不検出 | 不検出 | 不検出 | 不検出 | 不検出 | 不検出 | 不検出
カドミウム及び その化合物 | 0.003mg/L以下 | － | － | － | － | 0.0003未満 | － | － | － | － | － | － | －
水銀及び その化合物 | 0.0005mg/L以下 | － | － | － | － | 0.00005未満 | － | － | － | － | － | － | －
セレン及び その化合物 | 0.01mg/L以下 | － | － | － | － | 0.001未満 | － | － | － | － | － | － | －
鉛及びその化合物 | 0.01mg/L以下 | － | － | － | － | 0.001未満 | － | － | － | － | － | － | －
ヒ素及び その化合物 | 0.01mg/L以下 | － | － | － | － | 0.001 | － | － | － | － | － | － | －
六価クロム化合物 | 0.02mg/L以下 | － | 0.002未満 | － | － | 0.002未満 | － | － | 0.002未満 | － | － | 0.002未満 | －
亜硝酸態窒素 | 0.04mg/L以下 | － | － | － | － | 0.004未満 | － | － | － | － | － | － | －
シアン化物イオン及び塩化シアン | 0.01mg/L以下 | － | 0.001未満 | － | － | 0.001未満 | － | － | 0.001未満 | － | － | 0.001未満 | －
硝酸態窒素及び亜硝酸態窒素 | 10mg/L以下 | － | － | － | － | 0.20未満 | － | － | － | － | － | － | －
フッ素及び その化合物 | 0.8mg/L以下 | － | － | － | － | 0.08未満 | － | － | － | － | － | － | －
ホウ素及び その化合物 | 1.0mg/L以下 | － | － | － | － | 0.05未満 | － | － | － | － | － | － | －
四塩化炭素 | 0.002mg/L以下 | － | － | － | － | 0.0002未満 | － | － | － | － | － | － | －
1,4-ジオキサン | 0.05mg/L以下 | － | － | － | － | 0.005未満 | － | － | － | － | － | － | －
ｼｽ-1,2-ｼﾞｸﾛﾛｴﾁﾚﾝ 及びﾄﾗﾝｽ-1,2-ｼﾞｸﾛﾛｴﾁﾚﾝ | 0.04mg/L以下 | － | － | － | － | 0.004未満 | － | － | － | － | － | － | －
ジクロロメタン | 0.02mg/L以下 | － | － | － | － | 0.002未満 | － | － | － | － | － | － | －
テトラクロロ エチレン | 0.01mg/L以下 | － | － | － | － | 0.001未満 | － | － | － | － | － | － | －
トリクロロ エチレン | 0.01mg/L以下 | － | － | － | － | 0.001未満 | － | － | － | － | － | － | －
ベンゼン | 0.01mg/L以下 | － | － | － | － | 0.001未満 | － | － | － | － | － | － | －
塩素酸 | 0.6mg/L以下 | － | 0.06未満 | － | － | 0.06未満 | － | － | 0.06未満 | － | － | 0.06未満 | －
クロロ酢酸 | 0.02mg/L以下 | － | 0.002未満 | － | － | 0.002未満 | － | － | 0.002未満 | － | － | 0.002未満 | －
クロロホルム | 0.06mg/L以下 | － | 0.001未満 | － | － | 0.001未満 | － | － | 0.001未満 | － | － | 0.001未満 | －
ジクロロ酢酸 | 0.03mg/L以下 | － | 0.003未満 | － | － | 0.003未満 | － | － | 0.003未満 | － | － | 0.003未満 | －
ジブロモクロロ メタン | 0.1mg/L以下 | － | 0.001未満 | － | － | 0.001未満 | － | － | 0.001未満 | － | － | 0.001未満 | －
臭素酸 | 0.01mg/L以下 | － | 0.001未満 | － | － | 0.001未満 | － | － | 0.001未満 | － | － | 0.001未満 | －
総トリハロメタン | 0.1mg/L以下 | － | 0.001未満 | － | － | 0.001未満 | － | － | 0.001未満 | － | － | 0.001未満 | －
トリクロロ酢酸 | 0.03mg/L以下 | － | 0.003未満 | － | － | 0.003未満 | － | － | 0.003未満 | － | － | 0.003未満 | －
ブロモジクロロ メタン | 0.03mg/L以下 | － | 0.001未満 | － | － | 0.001未満 | － | － | 0.001未満 | － | － | 0.001未満 | －
ブロモホルム | 0.09mg/L以下 | － | 0.001未満 | － | － | 0.001未満 | － | － | 0.001未満 | － | － | 0.001未満 | －
ホルムアルデヒド | 0.08mg/L以下 | － | 0.008未満 | － | － | 0.008未満 | － | － | 0.008未満 | － | － | 0.008未満 | －
亜鉛及び その化合物 | 1.0mg/L以下 | － | － | － | － | 0.005未満 | － | － | － | － | － | － | －
アルミニウム及びその化合物 | 0.2mg/L以下 | － | － | － | － | 0.01未満 | － | － | － | － | － | － | －
鉄及びその化合物 | 0.3mg/L以下 | － | － | － | － | 0.03未満 | － | － | － | － | － | － | －
銅及びその化合物 | 1.0mg/L以下 | － | － | － | － | 0.01未満 | － | － | － | － | － | － | －
ナトリウム及び その化合物 | 200mg/L以下 | － | － | － | － | 9.2 | － | － | － | － | － | － | －
マンガン及び その化合物 | 0.05mg/L以下 | － | － | － | － | 0.005未満 | － | － | － | － | － | － | －
塩化物イオン | 200mg/L以下 | 12.7 | 10.9 | 11.0 | 12.4 | 11.9 | 12.0 | 12.2 | 12.4 | 12.8 | 12.2 | 12.1 | 12.4
ｶﾙｼｳﾑ、ﾏｸﾞﾈｼｳﾑ等(硬度) | 300mg/L以下 | － | － | － | － | 19.1 | － | － | － | － | － | － | －
蒸発残留物 | 500mg/L以下 | － | － | － | － | 83 | － | － | － | － | － | － | －
陰イオン 界面活性剤 | 0.2mg/L以下 | － | － | － | － | 0.02未満 | － | － | － | － | － | － | －
ジェオスミン | 0.00001mg/L以下 | － | － | － | － | 0.000001未満 | － | － | － | － | － | － | －
2-メチルイソボルネオール | 0.00001mg/L以下 | － | － | － | － | 0.000001未満 | － | － | － | － | － | － | －
非イオン 界面活性剤 | 0.02mg/L以下 | － | － | － | － | 0.002未満 | － | － | － | － | － | － | －
フェノール類 | 0.005mg/L以下 | － | － | － | － | 0.0005未満 | － | － | － | － | － | － | －
有機物(全有機炭素(TOC)の量) | 3mg/L以下 | 0.3未満 | 0.3未満 | 0.3未満 | 0.3未満 | 0.3未満 | 0.3未満 | 0.3未満 | 0.3未満 | 0.3 | 0.3未満 | 0.3未満 | 0.3未満
ｐＨ値 | 5.8以上8.6以下 | 7.2(18℃) | 7.2(20℃) | 7.2(21℃) | 7.1(23℃) | 7.5(22℃) | 7.1(22℃) | 7.3(20℃) | 7.4(20℃) | 7.3(18℃) | 7.2(17℃) | 7.4(19℃) | 7.3(19℃)
味 | 異常でないこと | 異常なし | 異常なし | 異常なし | 異常なし | 異常なし | 異常なし | 異常なし | 異常なし | 異常なし | 異常なし | 異常なし | 異常なし
臭気 | 異常でないこと | 異常なし | 異常なし | 異常なし | 異常なし | 異常なし | 異常なし | 異常なし | 異常なし | 異常なし | 異常なし | 異常なし | 異常なし
色度 | 5度以下 | 0.5未満 | 0.5未満 | 0.5未満 | 0.5未満 | 0.5未満 | 0.5未満 | 0.5未満 | 0.5未満 | 0.5未満 | 0.5未満 | 0.5未満 | 0.5未満
濁度 | 2度以下 | 0.05未満 | 0.05未満 | 0.05未満 | 0.05未満 | 0.05未満 | 0.05未満 | 0.05未満 | 0.05未満 | 0.05未満 | 0.05未満 | 0.05未満 | 0.05未満
遊離残留塩素 | 0.1mg/L以上 | 0.33 | 0.32 | 0.37 | 0.22 | 0.30 | 0.35 | 0.46 | 0.58 | 0.30 | 0.34 | 0.35 | 0.44
電気伝導率 | mS/m | － | － | － | － | 8.3 | － | － | － | － | － | － | －
アルカリ度 | mg/L | － | － | － | － | 22.5 | － | － | － | － | － | － | －
遊離炭酸 | mg/L | － | － | － | － | 2.2 | － | － | － | － | － | － | －

## Work2 (hidden)
*
*
*
End
*
*
End | [13 empty] | *
| KEKKA | KEKKA | KEKKA | KEKKA | KEKKA | KEKKA | KEKKA | KEKKA | KEKKA | KEKKA | KEKKA | KEKKA | KEKKA | *
* | [13 empty] | *

## Work3 (hidden)
*
*
*
End
*
*
End | [13 empty] | *
| KEKKA | KEKKA | KEKKA | KEKKA | KEKKA | KEKKA | KEKKA | KEKKA | KEKKA | KEKKA | KEKKA | KEKKA | KEKKA | *
* | [13 empty] | *

## Work4 (hidden)
*
*
*
End
*
*
End | [13 empty] | *
| KEKKA | KEKKA | KEKKA | KEKKA | KEKKA | KEKKA | KEKKA | KEKKA | KEKKA | KEKKA | KEKKA | KEKKA | KEKKA | *
* | [13 empty] | *

## Work5 (hidden)
*
*
*
End
*
*
End | [13 empty] | *
| KEKKA | KEKKA | KEKKA | KEKKA | KEKKA | KEKKA | KEKKA | KEKKA | KEKKA | KEKKA | KEKKA | KEKKA | KEKKA | *
* | [13 empty] | *

## Work6 (hidden)
*
*
*
End
*
*
End | [13 empty] | *
| KEKKA | KEKKA | KEKKA | KEKKA | KEKKA | KEKKA | KEKKA | KEKKA | KEKKA | KEKKA | KEKKA | KEKKA | KEKKA | *
* | [13 empty] | *

## Work7 (hidden)
*
*
*
End
*
*
End | [13 empty] | *
| KEKKA | KEKKA | KEKKA | KEKKA | KEKKA | KEKKA | KEKKA | KEKKA | KEKKA | KEKKA | KEKKA | KEKKA | KEKKA | *
* | [13 empty] | *

## Work8 (hidden)
*
*
*
End
*
*
End | [13 empty] | *
| KEKKA | KEKKA | KEKKA | KEKKA | KEKKA | KEKKA | KEKKA | KEKKA | KEKKA | KEKKA | KEKKA | KEKKA | KEKKA | *
* | [13 empty] | *

## Work9 (hidden)
*
*
*
End
*
*
End | [13 empty] | *
| KEKKA | KEKKA | KEKKA | KEKKA | KEKKA | KEKKA | KEKKA | KEKKA | KEKKA | KEKKA | KEKKA | KEKKA | KEKKA | *
* | [13 empty] | *

## Work10 (hidden)
*
*
*
End
*
*
End | [13 empty] | *
| KEKKA | KEKKA | KEKKA | KEKKA | KEKKA | KEKKA | KEKKA | KEKKA | KEKKA | KEKKA | KEKKA | KEKKA | KEKKA | *
* | [13 empty] | *