## Work1 (hidden)
*
*
*
End
*
*
End | [13 empty] | *
| KEKKA | KEKKA | KEKKA | KEKKA | KEKKA | KEKKA | KEKKA | KEKKA | KEKKA | KEKKA | KEKKA | KEKKA | KEKKA | *
* | [13 empty] | *

## 八木沢浄水場【川内町高野川地内給水栓】
2023度 浄水水質検査結果（採水場所別）
原浄水区分 | 浄水
浄水場名【検査地点】 | 八木沢浄水場【川内町高野川地内給水栓】
分析項目 | 基準値 | 4月 | 5月 | 6月 | 7月 | 8月 | 9月 | 10月 | 11月 | 12月 | 1月 | 2月 | 3月
一般細菌 | 100個/mL以下 | 0 | 0 | － | － | － | － | － | － | － | － | － | －
大腸菌 | 検出されないこと | 不検出 | 不検出 | － | － | － | － | － | － | － | － | － | －
カドミウム及び その化合物 | 0.003mg/L以下 | bar: 4月 to 3月
水銀及び その化合物 | 0.0005mg/L以下 | bar: 4月 to 3月
セレン及び その化合物 | 0.01mg/L以下 | bar: 4月 to 3月
鉛及びその化合物 | 0.01mg/L以下 | bar: 4月 to 3月
ヒ素及び その化合物 | 0.01mg/L以下 | bar: 4月 to 3月
六価クロム化合物 | 0.02mg/L以下 | bar: 4月 to 3月
亜硝酸態窒素 | 0.04mg/L以下 | bar: 4月 to 3月
シアン化物イオン及び塩化シアン | 0.01mg/L以下 | bar: 4月 to 3月
硝酸態窒素及び亜硝酸態窒素 | 10mg/L以下 | bar: 4月 to 3月
フッ素及び その化合物 | 0.8mg/L以下 | bar: 4月 to 3月
ホウ素及び その化合物 | 1.0mg/L以下 | bar: 4月 to 3月
四塩化炭素 | 0.002mg/L以下 | bar: 4月 to 3月
1,4-ジオキサン | 0.05mg/L以下 | bar: 4月 to 3月
ｼｽ-1,2-ｼﾞｸﾛﾛｴﾁﾚﾝ 及びﾄﾗﾝｽ-1,2-ｼﾞｸﾛﾛｴﾁﾚﾝ | 0.04mg/L以下 | bar: 4月 to 3月
ジクロロメタン | 0.02mg/L以下 | bar: 4月 to 3月
テトラクロロ エチレン | 0.01mg/L以下 | bar: 4月 to 3月
トリクロロ エチレン | 0.03mg/L以下 | bar: 4月 to 3月
ベンゼン | 0.01mg/L以下 | bar: 4月 to 3月
塩素酸 | 0.6mg/L以下 | bar: 4月 to 3月
クロロ酢酸 | 0.02mg/L以下 | bar: 4月 to 3月
クロロホルム | 0.06mg/L以下 | bar: 4月 to 3月
ジクロロ酢酸 | 0.03mg/L以下 | bar: 4月 to 3月
ジブロモクロロ メタン | 0.1mg/L以下 | bar: 4月 to 3月
臭素酸 | 0.01mg/L以下 | bar: 4月 to 3月
総トリハロメタン | 0.1mg/L以下 | bar: 4月 to 3月
トリクロロ酢酸 | 0.03mg/L以下 | bar: 4月 to 3月
ブロモジクロロ メタン | 0.03mg/L以下 | bar: 4月 to 3月
ブロモホルム | 0.09mg/L以下 | bar: 4月 to 3月
ホルムアルデヒド | 0.08mg/L以下 | bar: 4月 to 3月
亜鉛及び その化合物 | 1.0mg/L以下 | bar: 4月 to 3月
アルミニウム及びその化合物 | 0.2mg/L以下 | bar: 4月 to 3月
鉄及びその化合物 | 0.3mg/L以下 | bar: 4月 to 3月
銅及びその化合物 | 1.0mg/L以下 | bar: 4月 to 3月
ナトリウム及び その化合物 | 200mg/L以下 | bar: 4月 to 3月
マンガン及び その化合物 | 0.05mg/L以下 | bar: 4月 to 3月
塩化物イオン | 200mg/L以下 | 11.1 | 12.0 | － | － | － | － | － | － | － | － | － | －
ｶﾙｼｳﾑ、ﾏｸﾞﾈｼｳﾑ等 (硬度) | 300mg/L以下 | bar: 4月 to 3月
蒸発残留物 | 500mg/L以下 | bar: 4月 to 3月
陰イオン 界面活性剤 | 0.2mg/L以下 | bar: 4月 to 3月
ジェオスミン | 0.00001mg/L以下 | bar: 4月 to 3月
2-メチルイソボルネオール | 0.00001mg/L以下 | bar: 4月 to 3月
非イオン 界面活性剤 | 0.02mg/L以下 | bar: 4月 to 3月
フェノール類 | 0.005mg/L以下 | bar: 4月 to 3月
有機物(全有機炭素(TOC)の量) | 3mg/L以下 | 0.6 | 0.8 | － | － | － | － | － | － | － | － | － | －
ｐＨ値 | 5.8以上8.6以下 | 7.5(20℃) | 6.9(22℃) | － | － | － | － | － | － | － | － | － | －
味 | 異常でないこと | 異常なし | 異常なし | － | － | － | － | － | － | － | － | － | －
臭気 | 異常でないこと | 異常なし | 異常なし | － | － | － | － | － | － | － | － | － | －
色度 | 5度以下 | 0.8 | 0.8 | － | － | － | － | － | － | － | － | － | －
濁度 | 2度以下 | 0.05未満 | 0.05未満 | － | － | － | － | － | － | － | － | － | －
遊離残留塩素(現地) | 0.1mg/L以上 | 0.38 | 0.42 | － | － | － | － | － | － | － | － | － | －
電気伝導率 | mS/m | bar: 4月 to 3月
アルカリ度 | mg/L | bar: 4月 to 3月
遊離炭酸 | mg/L | bar: 4月 to 3月

## Work2 (hidden)
*
*
*
End
*
*
End | [13 empty] | *
| KEKKA | KEKKA | KEKKA | KEKKA | KEKKA | KEKKA | KEKKA | KEKKA | KEKKA | KEKKA | KEKKA | KEKKA | KEKKA | *
* | [13 empty] | *

## Work3 (hidden)
*
*
*
End
*
*
End | [13 empty] | *
| KEKKA | KEKKA | KEKKA | KEKKA | KEKKA | KEKKA | KEKKA | KEKKA | KEKKA | KEKKA | KEKKA | KEKKA | KEKKA | *
* | [13 empty] | *

## Work4 (hidden)
*
*
*
End
*
*
End | [13 empty] | *
| KEKKA | KEKKA | KEKKA | KEKKA | KEKKA | KEKKA | KEKKA | KEKKA | KEKKA | KEKKA | KEKKA | KEKKA | KEKKA | *
* | [13 empty] | *

## Work5 (hidden)
*
*
*
End
*
*
End | [13 empty] | *
| KEKKA | KEKKA | KEKKA | KEKKA | KEKKA | KEKKA | KEKKA | KEKKA | KEKKA | KEKKA | KEKKA | KEKKA | KEKKA | *
* | [13 empty] | *

## Work6 (hidden)
*
*
*
End
*
*
End | [13 empty] | *
| KEKKA | KEKKA | KEKKA | KEKKA | KEKKA | KEKKA | KEKKA | KEKKA | KEKKA | KEKKA | KEKKA | KEKKA | KEKKA | *
* | [13 empty] | *

## Work7 (hidden)
*
*
*
End
*
*
End | [13 empty] | *
| KEKKA | KEKKA | KEKKA | KEKKA | KEKKA | KEKKA | KEKKA | KEKKA | KEKKA | KEKKA | KEKKA | KEKKA | KEKKA | *
* | [13 empty] | *

## Work8 (hidden)
*
*
*
End
*
*
End | [13 empty] | *
| KEKKA | KEKKA | KEKKA | KEKKA | KEKKA | KEKKA | KEKKA | KEKKA | KEKKA | KEKKA | KEKKA | KEKKA | KEKKA | *
* | [13 empty] | *

## Work9 (hidden)
*
*
*
End
*
*
End | [13 empty] | *
| KEKKA | KEKKA | KEKKA | KEKKA | KEKKA | KEKKA | KEKKA | KEKKA | KEKKA | KEKKA | KEKKA | KEKKA | KEKKA | *
* | [13 empty] | *

## Work10 (hidden)
*
*
*
End
*
*
End | [13 empty] | *
| KEKKA | KEKKA | KEKKA | KEKKA | KEKKA | KEKKA | KEKKA | KEKKA | KEKKA | KEKKA | KEKKA | KEKKA | KEKKA | *
* | [13 empty] | *